## LISTA-XXQDLF01
TUBARÃO SANEAMENTO
LISTA DE MATERIAIS
|  | UNIDADE: ESTAÇÃO ELEVATÓRIA DE ESGOTO | EMISSÃO: jul/2017
SES - TUBARÃO / SC |  | EEE - Automação | REVISÃO 1:
PROJETO: |  | QUADRO: CCM01 | REVISÃO 2:
|  | ARQUIVO Nº | AS BUILT:
ITEM | SÍMBOLO | ESPECIFICAÇÃO | REF. OU SIMILAR | QT
MATERIAIS PROJÉTO ELÉTRICO CCM01
1 | DJ01 DJ2 | Disjuntor bipolar, em caixa pré-moldada, tensão de operação 380 Vca, 10 A, ref. EZ9F33210 | SCHNEIDER ELECTRIC | 1
2 | DJ03 DJ2 | Disjuntor monopolar, em caixa pré-moldada, tensão de operação 380 Vca, 10 A, ref. EZ9F33110 | SCHNEIDER ELECTRIC | 2
3 | TP1 | transformador de comando 4AM ref: 4am81 95-0an00-c | Siemens | 1
4 | T1 | tomada para trilho padrão dim tasco ref: 13535 TASCO | TASCO | 1
5 | G1 | Fonte no break 24v/ 7A ref 1208 | ccn telecon | 1
6 | B1 | Barteria para fonte no Break |  | 2
7 | IFC 100 | ifc 100 conaut alimentação 24v rs485 | CONAUT | 1
8 | CPU 01 | Cpu 44440-SEG | LITE | 1
9 | EXP 01 EXP 02 | EXPANÇÃO ENTRADAS DIGITAIS DI0880-I | LITE | 2
10 | XKQ 01 | borne relé RSLZVA1 | SCHNEIDER ELECTRIC | 6
11 | PS1 PS2 PS3 PS4 PS5 | Protetor de sobretensões, tipo PT-PE/S + 1X2-24-ST, c/ base PT PE/S +1X2-BE | PHOENIX CONTACT | 5
12 | 2x1, XB1 2XF1 | borne Fusivel |  | 34
13 |  | Fusível ação rápida tipo G 0,5 A | FUSIBRÁS | 34
14 |  | separador para borne |  | 17
15 |  | canaleta plastica 50 x 50 |  | 2
16 |  | trilho tipo din |  | 2
17 |  | suporte para trilho 45° |  | 4